## 一代板
名称 | 数量 | 备注 | 类型
XT30 | 1 | 电源 | 接插件
KF128 | 1 | 电源
KCD11 | 2 | 电源
PH2.0-7p | 1 | PWM输出，后期修改封装
XH2.54-8p | 3 | 电磁-LCD-ICM陀螺仪
XH2.54-2*3p | 2 | 编码器
XH2.54-4p | 1 | 串口
XH2.54-2*8p | 2 | 摄像头+主板
蜂鸣器 | 1
s8050 | 1 | PNP
按键 | 5 | 两脚小龟-已有不买
XH2.54-2*4p | 2 | 主板
XH2.54-2*5p | 2
XH2.54-2*7p | 2
TPS54202 | 1 | DCDC SOT23-6 | 芯片
AMS1117-3V3 | 2 | IDO-SOT223-已有
AMS1117-5V | 1 | IDO-SOT223-已有
LMV358 | 5
511K | 1
105K | 1
10k
27k
53k |  | led限流电阻，等位替换
10uf
0.1uf
15uh | 1 | 电感
49.9
100k
13.3k
22uf
75pf
0 |  | 自备不买
10uf | 6 | 钽电容
led | 6 | 指示灯
6.8nf | 10 | 603
100k | 20
50k | 5 | 电位器
ZMM5.1
| 201.53 | 201.53

## 二代板
Name | account | Price | Total | user | notice
电容类
2.2nf | 1 |  |  | 电磁
22uf | 1 |  |  | 电磁驱动
1.5UF | 1 |  |  | 驱动
220uF | 1 |  |  | 驱动 | 直插铝电解电容
电阻类
30k | 1 |  |  | 电磁
1k | 1 |  |  | 电磁
100r | 1 |  |  | 电磁
510r | 1 |  |  | 电磁
电位器-50k/10K | 20 |  |  | 电磁
10k | 1 |  |  | 电磁
100k | 1 |  |  | 电磁
0R | //-- |  |  | 电主驱 | 不买，自备
27R | 1 |  |  | 驱动
4.7k | 1 |  |  | 驱动
240k | 1 |  |  | 驱动
其他
ZMM5.1 | 1 |  |  | 电磁
排母8&9p | 11 |  |  | 主板
XH2.54接插件 2.54mm 直针座（白） | 10 |  |  | 主板驱动
XT30 | 4 |  |  | 主板驱动
XH2.54-2*3p排母 | 4 |  |  | 主板
15uh | 1 |  |  | 主板
MTS-10X | 4 |  |  | 主板 | 不要这种，换种规格
IR2104 | 8 |  |  | 驱动 | 驱动芯片
IR7843 | 10 |  |  | 驱动 | mos
US1M | 1 |  |  | 驱动 | 快恢复二极管
SS34 | 1 |  |  | 驱动 | 防倒灌
软排线 | 1 |  |  | 主板 | 摄像头
异性排针 |  |  |  | 主板
6p排线（短） | 5 |  |  | 主驱
74HC245NSR |  |  |  | 驱动
LMV358 | 10 | ￥0.73 | 3.67
SX1308 | 4
两脚小龟
| 155.68 | 201.53 | 402.57
45.36